## aparatura i pomiary
	X (przedmiotu) [cm]	10		U(x) [cm]	0.1
	x (soczewki) [cm]	34.2
	x (ekranu) [cm]	122.5					zakres ostrości [mm]	+-4

podpunkt a)
Lp.	x soczewki [cm]	x ekranu [cm]	x soczewki [m]	x ekranu[m]	X [m]	Y [m]	f [m]	powiększa/pomniejsza
1	41.6	56.4	0.416	0.564	0.316	0.148	0.100793103448276
2	80.3	92.2	0.803	0.922	0.703	0.119	0.101772506082725
3	23.9	64.7	0.239	0.647	0.139	0.408	0.103678244972578
4	22.2	90.6	0.222	0.906	0.122	0.684	0.103533498759305
5	22.1	124.2	0.221	1.242	0.121	1.021	0.108179509632224
6	119.5	130.6	1.195	1.306	1.095	0.111	0.100783582089552

				Fi – skupiająća	F2 – rozpraszająca
pomiar dla 2 soczewek				delta: [cm]	6.1
Lp.	x soczewki f1 [cm]	x ekrenu min	x ekranu max [cm]
1	48.4	88.4	93.7
2	121.5	137.7	138.8
3	80	99.7	101.4
4	60	85.5	87.9

pkt b)
Lp.	x soczewki pow. min. [cm]	x soczewki pow. max [cm]	x soczewki pomn. Min [cm]	x soczewki pomn. Max [cm]	x ekranu [cm]	x soczewki pow śr [cm]	x soczewki pomn. śr. [cm]
1	22.2	22.8	67.7	67.9	80	22.5	67.8
2	24.3	24.9	45.8	46.3	60	24.6	46.05
3	25.5	26.5	39.9	40.1	55	26	40
4	22.2	22.3	88.3	88.4	100	22.25	88.35
5	21.8	22.1	108.6	108.8	120	21.95	108.7
6	21.6	21.7	138.8	139	150	21.65	138.9